## 表-08 分部分项工程和单价措施项目清单与计价表
分部分项工程和单价措施项目清单与计价表
工程名称：装饰工程 |  |  |  |  | 标段：九龙基地活苗车间细胞线低温冷库改造工程 |  |  | 第 1 页 共 3 页
序号 | 项目编码 | 项目名称 | 项目特征描述 | 计量单位 |  | 工程量 | 金额（元）
[7 empty] | 综合单价 |  | 合价 | 其中
暂估价
整个项目
1 | 011101003001 | 细石混凝土楼地面 | 1.100mm厚C20细石混凝土地面 2.原地面凿毛处理 3.满足现场管理及验收规范要求 | m2 |  | 55
2 | 010515001001 | 现浇构件钢筋 | 1.钢筋种类、规格:HRB400 φ12 2.其他:满足现场管理及验收规范要求 | t |  | 0.977
3 | 011707006001 | 过道防护 | 1.施工通道地面防护 2.铺设方式：18mm厚细木工板编制 3.满足现场管理及验收规范要求 | m2 |  | 100
4 | 011104003001 | 金属复合地板 | 1.地面铺设压花铝板 2.厚度5mm 3.瓶口螺丝加固固定 4.满足现场管理及验收规范要求 | m2 |  | 55
5 | 010605002001 | 钢板墙板 | 1.冷库保温板，双面彩钢厚度0.5mm,聚氨酯保温层厚度200mm，密度41Kg/m³±2 2.包括2号门、3号门封堵及-20度冷库通往-40度冷库新开门处隔断，压边条密封收口处理 3.满足现场管理及验收规范要求 | m2 |  | 14.29
6 | 171003001001 | 特种门 | 1.名称：冷库平移门 2.规格：2200*1000 3.材质：不锈钢；保温聚氨酯 4.特征：门框加热；地面不锈钢加热板 | m2 |  | 2.2
7 | 171003001002 | 特种门 | 1.名称：冷库外推门 2.规格：2200*1000 3.材质：不锈钢；保温聚氨酯 4.特征：门框四周加热 | m2 |  | 2.2
本页小计
注：为计取规费等的使用，可在表中增设其中：“定额人工费”。
表—08
分部分项工程和单价措施项目清单与计价表
工程名称：装饰工程 |  |  |  |  | 标段：九龙基地活苗车间细胞线低温冷库改造工程 |  |  | 第 2 页 共 3 页
序号 | 项目编码 | 项目名称 | 项目特征描述 | 计量单位 |  | 工程量 | 金额（元）
[7 empty] | 综合单价 |  | 合价 | 其中
暂估价
8 | 010101004001 | 挖基坑土方 | 1.挖土深度2m以内 2.暂按一、二类土编制 3.开挖方式自行考虑 4.满足现场管理及验收规范要求 | m3 |  | 4
9 | 010103001001 | 回填方 | 1.密实度要求:根据现场实际情况自行考虑 2.填方来源、运距:挖方余土回填 | m3 |  | 2.1
10 | 010103002002 | 余方弃置 | 1.废弃料品种:挖方余土 2.运距:500m | m3 |  | 1.9
11 | 010501003001 | 独立基础 | 1.混凝土种类:商品混凝土 2.混凝土强度等级:C20 | m3 |  | 1.2
12 | 011702001001 | 基础 | 1.柱基模板，支撑方式自行考虑 2.满足现场管理及验收规范要求 | m2 |  | 4.8
13 | 010502001001 | 矩形柱 | 1.混凝土种类:商品混凝土 2.混凝土强度等级:C20 | m3 |  | 1.5
14 | 011702002001 | 矩形柱 | 1.柱模板，支撑方式自行考虑 2.满足现场管理及验收规范要求 | m2 |  | 12
15 | 010515001002 | 现浇构件钢筋 | 1.柱纵筋及基础钢筋 2.HRB400 φ10 | t |  | 0.065
16 | 010515001003 | 现浇构件钢筋 | 1.箍筋 2.HRB400 φ10 | t |  | 0.039
17 | 011202003001 | 柱、梁面砂浆找平 | 1.柱（梁）体类型:独立柱顶部 2.找平的砂浆厚度、配合比:15mm厚干混抹灰砂浆DP M10。 | m2 |  | 1
18 | 011202001001 | 柱、梁面一般抹灰 | 1.柱（梁）体类型:独立柱面 2.底层厚度、砂浆配合比:20mm厚干混抹灰砂浆DP M10 | m2 |  | 6.4
19 | 011701002001 | 混凝土柱浇筑脚手架 | 1.柱浇筑用，搭设方式自行考虑 2.满足现场管理及验收规范要求 | m2 |  | 28.8
本页小计
注：为计取规费等的使用，可在表中增设其中：“定额人工费”。
表—08
分部分项工程和单价措施项目清单与计价表
工程名称：装饰工程 |  |  |  |  | 标段：九龙基地活苗车间细胞线低温冷库改造工程 |  |  | 第 3 页 共 3 页
序号 | 项目编码 | 项目名称 | 项目特征描述 | 计量单位 |  | 工程量 | 金额（元）
[7 empty] | 综合单价 |  | 合价 | 其中
暂估价
20 | 011701003002 | 脚手架 | 1.配合墙板、门安装用脚手架 2.搭设方式自行考虑 | m2 |  | 16.09
分部小计
措施项目
分部小计
本页小计
合 计
注：为计取规费等的使用，可在表中增设其中：“定额人工费”。
表—08

## 表-12 其他项目清单与计价汇总表
其他项目清单与计价汇总表
工程名称：装饰工程 |  |  | 标段：九龙基地活苗车间细胞线低温冷库改造工程 |  | 第 1 页 共 1 页
序号 | 项目名称 | 金额（元） |  | 结算金额（元） |  | 备注
1 | 暂列金额 | 0.00 |  |  |  | 明细详见表-12-1
2 | 暂估价 | 0.00
2.1 | 材料暂估价 | — |  |  |  | 明细详见表-12-2
2.2 | 专业工程暂估价 | 0.00 |  |  |  | 明细详见表-12-3
3 | 计日工 |  |  |  |  | 明细详见表-12-4
4 | 总承包服务费 |  |  |  |  | 明细详见表-12-5
5 | 索赔与现场签证费 | 0.00
合 计 | [5 empty] | —
注：材料（工程设备）暂估单价进入清单项目综合单价，此处不汇总。
表—12