## 表-08 分部分项工程和单价措施项目清单与计价表
分部分项工程和单价措施项目清单与计价表
工程名称：弱电工程 |  |  |  |  | 标段：国药动保质检室实验室和办公室改造 |  |  | 第 1 页 共 1 页
序号 | 项目编码 | 项目名称 | 项目特征描述 | 计量单位 |  | 工程量 | 金额（元）
[7 empty] | 综合单价 |  | 合价 | 其中
暂估价
整个项目
1 | 030502012001 | 网络插座 | 1.名称:网络插座 2.规格:86型 3.其他:满足图纸设计、相关规范及建设方要求 | 个 |  | 12
2 | 030502012002 | 电话插座 | 1.名称:电话插座 2.规格:86型 3.其他:满足图纸设计、相关规范及建设方要求 | 个 |  | 7
3 | 030503006001 | 传感器 | 1.名称:风管式温度传感器 | 支 |  | 1
4 | 030503006002 | 传感器 | 1.名称:风管式温度湿度传感器 | 支 |  | 1
5 | 030404019001 | 工况温度开关 | 1.名称:工况温度开关 | 个 |  | 1
6 | 030503006003 | 传感器 | 1.名称:压差开关 2.功能:用于初，中，高效过滤器及缺风报警信号 | 支 |  | 2
7 | 030507006001 | 出入口控制设备 | 1.名称:可视门禁主机 2.规格:处理器：32位处理器；管控门数：1门；通讯方式：上行TCP/IP；读卡器接口：RS485和Wiegand双通讯接口；存储容量：10万张卡和30万记录存储；工作电压：自带机箱和供电电源（AC220V输入），工作电压DC12V，功耗≤4W（不带负载）；支持蓄电池（303700655OT7-12蓄电池）接入 3.其他:满足图纸设计、相关规范及建设方要求 | 台 |  | 6
8 | 030507007001 | 出入口执行机构设备 | 1.名称:电磁锁 2.其他:满足图纸设计、相关规范及建设方要求 | 台 |  | 3
9 | 030507005001 | 出入口目标识别设备 | 1.名称:出入门按钮 2.其他:满足图纸设计、相关规范及建设方要求 | 台 |  | 6
10 | 030502005001 | 双绞线缆 | 1.名称:六类4对非屏蔽线缆 2.规格:UTP-11-6-4P 3.敷设方式:穿管敷设 4.其他:满足图纸设计、相关规范及建设方要求 | m |  | 1067.03
11 | 030411004004 | 配线 | 1.名称:管内穿线 2.配线形式:控制线 3.规格:RVVP 2*0.75 4.材质:铜芯 | m |  | 30.76
12 | 030411004005 | 配线 | 1.名称:管内穿线 2.配线形式:控制线 3.规格:RVVP 4*0.75 4.材质:铜芯 | m |  | 31.04
13 | 030411004006 | 配线 | 1.名称:管内穿线 2.配线形式:控制线 3.规格:RVVP 4*1.0 4.材质:铜芯 | m |  | 13.5
14 | 030411004007 | 配线 | 1.名称:管内穿线 2.配线形式:门禁控制线 3.规格:RVV-3*1.0 4.材质:铜芯 | m |  | 41.24
15 | 030411004008 | 配线 | 1.名称:管内穿线 2.配线形式:门禁控制线 3.规格:RVV-4*1.0 4.材质:铜芯 | m |  | 30
16 | 030411001007 | 配管 | 1.名称:电线管 2.材质:套接紧定式镀锌钢导管(JDG) 3.规格:DN20*1.60 4.配置形式:明配 | m |  | 65.11
17 | 030411001008 | 配管 | 1.名称:电线管 2.材质:套接紧定式镀锌钢导管(JDG) 3.规格:DN20*1.60 4.配置形式:暗配 | m |  | 81.6
18 | 030411003003 | 桥架 | 1.名称:电缆桥架 2.规格:200*100*1.2 3.材质:碳钢 | m |  | 25.12
19 | 030501012001 | 交换机 | 1.名称:16口网络交换机 2.功能:千兆 | 台 |  | 1
20 | 030413002002 | 凿（压)槽 | 1.名称:墙面凿槽 2.规格:宽mm*深mm70*70 3.填充(恢复)方式:水泥砂浆抹平 | m |  | 81.6
21 | 030507017001 | 安全防范分系统调试 | 1.名称:出入口控制系统调试 2.通道数:6 | 系统 |  | 1
分部小计
措施项目
分部小计
合 计
注：为计取规费等的使用，可在表中增设其中：“定额人工费”。
表—08

## 表-11 总价措施项目清单与计价表
总价措施项目清单与计价表
工程名称：弱电工程 |  |  |  |  | 标段：国药动保质检室实验室和办公室改造 |  | 第 1 页 共 1 页
项目编码 | 项目名称 | 计算基础 | 费率 (%) | 金额 (元) |  | 调整费率 (%) |  | 调整后金额 (元) | 备注
2.1 | 安全文明施工费
011707001022 | 安全文明施工费（房屋建筑工程) | [7 empty] | 选择市优或省优工程时费率会发生相应调整，详见武城建[2023]9号文
011707001023 | 安全文明施工费（装饰工程） | [7 empty] | 选择市优或省优工程时费率会发生相应调整，详见武城建[2023]9号文
031302001007 | 安全文明施工费（通用安装工程） | [7 empty] | 选择市优或省优工程时费率会发生相应调整，详见武城建[2023]9号文
041109001010 | 安全文明施工费（市政工程） | [7 empty] | 选择市优或省优工程时费率会发生相应调整，详见武城建[2023]9号文
050405001013 | 安全文明施工费（园建工程）
050405001014 | 安全文明施工费（绿化工程）
011707001024 | 安全文明施工费（土石方工程） | [7 empty] | 选择市优或省优工程时费率会发生相应调整，详见武城建[2023]9号文
011707001025 | 安全文明施工费（房修结构装饰装修工程)
011707001026 | 安全文明施工费（房修安装工程)
171902001007 | 安全文明施工费（管廊维护土建保洁检测工程)
171902001008 | 安全文明施工费（管廊维护附属工程)
041109001011 | 安全文明施工费（市政养护通用道路排水桥梁隧道工程)
041109001012 | 安全文明施工费（市政养护照明工程)
021007001004 | 安全文明施工费（仿古建筑工程）
011707001027 | 安全文明施工费（老旧小区改造通用、室外配套(不含园建、绿化)部分）
011707001028 | 安全文明施工费（老旧小区改造土建、加装电梯部分）
031302001008 | 安全文明施工费（老旧小区改造安装部分）
050405001015 | 安全文明施工费（老旧小区改造园建部分）
050405001016 | 安全文明施工费（老旧小区改造绿化部分）
2.2 | 夜间施工增加费
011707002016 | 夜间施工增加费（房屋建筑工程)
011707002017 | 夜间施工增加费（装饰工程）
031302002007 | 夜间施工增加费（通用安装工程）
041109002010 | 夜间施工增加费（市政工程）
050405002013 | 夜间施工增加费（园建工程）
050405002014 | 夜间施工增加费（绿化工程）
011707002018 | 夜间施工增加费（土石方工程）
041109002011 | 夜间施工增加费（市政养护通用道路排水桥梁隧道工程）
041109002012 | 夜间施工增加费（市政养护照明工程）
021007002004 | 夜间施工增加费（仿古建筑工程）
011707002019 | 夜间施工增加费（老旧小区改造通用、室外配套(不含园建、绿化)部分）
011707002020 | 夜间施工增加费（老旧小区改造土建、加装电梯部分）
031302002008 | 夜间施工增加费（老旧小区改造安装部分）
050405002015 | 夜间施工增加费（老旧小区改造园建部分）
050405002016 | 夜间施工增加费（老旧小区改造绿化部分）
2.3 | 二次搬运费
011707004016 | 二次搬运费（房屋建筑工程) | [7 empty] | 按施工组织设计
011707004017 | 二次搬运费（装饰工程） | [7 empty] | 按施工组织设计
031302004007 | 二次搬运费（通用安装工程） | [7 empty] | 按施工组织设计
041109003010 | 二次搬运费（市政工程） | [7 empty] | 按施工组织设计
050405004013 | 二次搬运费（园建工程） | [7 empty] | 按施工组织设计
050405004014 | 二次搬运费（绿化工程） | [7 empty] | 按施工组织设计
011707004018 | 二次搬运费（土石方工程） | [7 empty] | 按施工组织设计
041109003011 | 二次搬运费（市政养护通用道路排水桥梁隧道工程） | [7 empty] | 按施工组织设计
041109003012 | 二次搬运费（市政养护照明工程） | [7 empty] | 按施工组织设计
021007004004 | 二次搬运费（仿古建筑工程) | [7 empty] | 按施工组织设计
011707004019 | 二次搬运费（老旧小区改造通用、室外配套(不含园建、绿化)部分） | [7 empty] | 按施工组织设计
011707004020 | 二次搬运费（老旧小区改造土建、加装电梯部分） | [7 empty] | 按施工组织设计
031302004008 | 二次搬运费（老旧小区改造安装部分） | [7 empty] | 按施工组织设计
050405004015 | 二次搬运费（老旧小区改造园建部分） | [7 empty] | 按施工组织设计
050405004016 | 二次搬运费（老旧小区改造绿化部分） | [7 empty] | 按施工组织设计
2.4 | 冬雨季施工增加费
011707005016 | 冬雨季施工增加费（房屋建筑工程)
011707005017 | 冬雨季施工增加费（装饰工程）
031302005007 | 冬雨季施工增加费（通用安装工程）
041109004010 | 冬雨季施工增加费（市政工程）
050405005013 | 冬雨季施工增加费（园建工程）
050405005014 | 冬雨季施工增加费（绿化工程）
011707005018 | 冬雨季施工增加费（土石方工程）
041109004011 | 冬雨季施工增加费（市政养护通用道路排水桥梁隧道工程）
041109004012 | 冬雨季施工增加费（市政养护照明工程）
021007005004 | 冬雨季施工增加费（仿古建筑工程)
011707005019 | 冬雨季施工增加费（老旧小区改造通用、室外配套(不含园建、绿化)部分）
011707005020 | 冬雨季施工增加费（老旧小区改造土建、加装电梯部分）
031302005008 | 冬雨季施工增加费（老旧小区改造安装部分）
050405005015 | 冬雨季施工增加费（老旧小区改造园建部分）
050405005016 | 冬雨季施工增加费（老旧小区改造绿化部分）
2.5 | 工程定位复测费
01B022 | 工程定位复测费（房屋建筑工程)
01B023 | 工程定位复测费（装饰工程）
03B007 | 工程定位复测费（通用安装工程）
04B010 | 工程定位复测费（市政工程）
05B013 | 工程定位复测费（园建工程）
05B014 | 工程定位复测费（绿化工程）
01B024 | 工程定位复测费（土石方工程）
04B011 | 工程定位复测费（市政养护通用道路排水桥梁隧道工程）
04B012 | 工程定位复测费（市政养护照明工程）
02B007 | 工程定位复测费（仿古建筑工程)
01B025 | 工程定位复测费（老旧小区改造通用、室外配套(不含园建、绿化)部分）
01B026 | 工程定位复测费（老旧小区改造土建、加装电梯部分）
03B008 | 工程定位复测费（老旧小区改造安装部分）
05B015 | 工程定位复测费（老旧小区改造园建部分）
05B016 | 工程定位复测费（老旧小区改造绿化部分）
2.6 | 其他
01B027 | 其他总价措施项目费（房修结构装饰装修工程）
01B028 | 其他总价措施项目费（房修安装工程）
17B999004 | 其他总价措施项目费（管廊维护土建保洁检测工程）
17B998004 | 其他总价措施项目费（管廊维护附属工程）
合 计
编制人（造价人员）： |  |  |  |  | 复核人（造价工程师）：
注：1.“计算基础”中安全文明施工费可为“定额基价”、“定额人工费”或“定额人工费+定额机械费”，其他项目可为“定额人工费”或“定额人工费+定额机械费”。 2.按施工方案计算的措施费，若无“计算基础”和“费率”的数值，也可只填“金额”数值，但应在备注栏说明施工方案出处或计算方法。
表-11

## 表-12 其他项目清单与计价汇总表
其他项目清单与计价汇总表
工程名称：弱电工程 |  |  | 标段：国药动保质检室实验室和办公室改造 |  | 第 1 页 共 1 页
序号 | 项目名称 | 金额（元） |  | 结算金额（元） |  | 备注
1 | 暂列金额 | 0.00 |  |  |  | 明细详见表-12-1
2 | 暂估价 | 0.00
2.1 | 材料暂估价 | — |  |  |  | 明细详见表-12-2
2.2 | 专业工程暂估价 | 0.00 |  |  |  | 明细详见表-12-3
3 | 计日工 |  |  |  |  | 明细详见表-12-4
4 | 总承包服务费 |  |  |  |  | 明细详见表-12-5
5 | 索赔与现场签证费 | 0.00
合 计 | [5 empty] | —
注：材料（工程设备）暂估单价进入清单项目综合单价，此处不汇总。
表—12

## 表-13 规费、税金项目计价表
规费、税金项目计价表
工程名称：弱电工程 |  |  | 标段：国药动保质检室实验室和办公室改造 |  | 第 1 页 共 1 页
序号 | 项目名称 | 计算基础 | 计算基数 | 计算费率 (%) |  | 金额(元)
1 | 规费
1.1 | 社会保险费
1.1.1 | 养老保险金
1.1.1.1 | 房屋建筑工程
1.1.1.2 | 装饰工程
1.1.1.3 | 通用安装工程
1.1.1.4 | 市政工程
1.1.1.5 | 园建工程
1.1.1.6 | 绿化工程
1.1.1.7 | 土石方工程
1.1.1.8 | 市政养护通用道路排水桥梁隧道工程
1.1.1.9 | 市政养护照明工程
1.1.1.10 | 仿古建筑工程
1.1.1.11 | 老旧小区改造通用、室外配套(不含园建、绿化部分)
1.1.1.12 | 老旧小区改造土建、加装电梯部分
1.1.1.13 | 老旧小区改造安装部分
1.1.1.14 | 老旧小区改造园建部分
1.1.1.15 | 老旧小区改造绿化部分
1.1.2 | 失业保险金
1.1.2.1 | 房屋建筑工程
1.1.2.2 | 装饰工程
1.1.2.3 | 通用安装工程
1.1.2.4 | 市政工程
1.1.2.5 | 园建工程
1.1.2.6 | 绿化工程
1.1.2.7 | 土石方工程
1.1.2.8 | 市政养护通用道路排水桥梁隧道工程
1.1.2.9 | 市政养护照明工程
1.1.2.10 | 仿古建筑工程
1.1.2.11 | 老旧小区改造通用、室外配套(不含园建、绿化部分)
1.1.2.12 | 老旧小区改造土建、加装电梯部分
1.1.2.13 | 老旧小区改造安装部分
1.1.2.14 | 老旧小区改造园建部分
1.1.2.15 | 老旧小区改造绿化部分
1.1.3 | 医疗保险金
1.1.3.1 | 房屋建筑工程
1.1.3.2 | 装饰工程
1.1.3.3 | 通用安装工程
1.1.3.4 | 市政工程
1.1.3.5 | 园建工程
1.1.3.6 | 绿化工程
1.1.3.7 | 土石方工程
1.1.3.8 | 市政养护通用道路排水桥梁隧道工程
1.1.3.9 | 市政养护照明工程
1.1.3.10 | 仿古建筑工程
1.1.3.11 | 老旧小区改造通用、室外配套(不含园建、绿化部分)
1.1.3.12 | 老旧小区改造土建、加装电梯部分
1.1.3.13 | 老旧小区改造安装部分
1.1.3.14 | 老旧小区改造园建部分
1.1.3.15 | 老旧小区改造绿化部分
1.1.4 | 工伤保险金
1.1.4.1 | 房屋建筑工程
1.1.4.2 | 装饰工程
1.1.4.3 | 通用安装工程
1.1.4.4 | 市政工程
1.1.4.5 | 园建工程
1.1.4.6 | 绿化工程
1.1.4.7 | 土石方工程
1.1.4.8 | 市政养护通用道路排水桥梁隧道工程
1.1.4.9 | 市政养护照明工程
1.1.4.10 | 仿古建筑工程
1.1.4.11 | 老旧小区改造通用、室外配套(不含园建、绿化部分)
1.1.4.12 | 老旧小区改造土建、加装电梯部分
1.1.4.13 | 老旧小区改造安装部分
1.1.4.14 | 老旧小区改造园建部分
1.1.4.15 | 老旧小区改造绿化部分
1.1.5 | 生育保险金
1.1.5.1 | 房屋建筑工程
1.1.5.2 | 装饰工程
1.1.5.3 | 通用安装工程
1.1.5.4 | 市政工程
1.1.5.5 | 园建工程
1.1.5.6 | 绿化工程
1.1.5.7 | 土石方工程
1.1.5.8 | 市政养护通用道路排水桥梁隧道工程
1.1.5.9 | 市政养护照明工程
1.1.5.10 | 仿古建筑工程
1.1.5.11 | 老旧小区改造通用、室外配套(不含园建、绿化部分)
1.1.5.12 | 老旧小区改造土建、加装电梯部分
1.1.5.13 | 老旧小区改造安装部分
1.1.5.14 | 老旧小区改造园建部分
1.1.5.15 | 老旧小区改造绿化部分
1.2 | 住房公积金
1.2.1 | 房屋建筑工程
1.2.2 | 装饰工程
1.2.3 | 通用安装工程
1.2.4 | 市政工程
1.2.5 | 园建工程
1.2.6 | 绿化工程
1.2.7 | 土石方工程
1.2.8 | 市政养护通用道路排水桥梁隧道工程
1.2.9 | 市政养护照明工程
1.2.10 | 仿古建筑工程
1.2.11 | 老旧小区改造通用、室外配套(不含园建、绿化部分)
1.2.12 | 老旧小区改造土建、加装电梯部分
1.2.13 | 老旧小区改造安装部分
1.2.14 | 老旧小区改造园建部分
1.2.15 | 老旧小区改造绿化部分
1.3 | 工程排污费
1.3.1 | 房屋建筑工程
1.3.2 | 装饰工程
1.3.3 | 通用安装工程
1.3.4 | 市政工程
1.3.5 | 园建工程
1.3.6 | 土石方工程
1.3.7 | 市政养护通用道路排水桥梁隧道工程
1.3.8 | 市政养护照明工程
1.3.9 | 仿古建筑工程
1.3.10 | 老旧小区改造通用、室外配套(不含园建、绿化部分)
1.3.11 | 老旧小区改造土建、加装电梯部分
1.3.12 | 老旧小区改造安装部分
1.3.13 | 老旧小区改造园建部分
1.4 | 房修结构装饰装修规费
1.5 | 房修安装规费
1.6 | 管廊维护土建保洁检查检测规费
1.7 | 管廊维护附属规费
2 | 增值税
合 计
编制人（造价人员）： |  |  | 复核人（造价工程师）：
表—13