## 表-08 分部分项工程和单价措施项目清单与计价表
分部分项工程和单价措施项目清单与计价表
工程名称：给排水工程 |  |  |  |  | 标段：国药动保质检室实验室和办公室改造 |  |  | 第 1 页 共 1 页
序号 | 项目编码 | 项目名称 | 项目特征描述 | 计量单位 |  | 工程量 | 金额（元）
[7 empty] | 综合单价 |  | 合价 | 其中
暂估价
给水系统
1 | 031001006001 | 塑料管 | 1.安装部位:室内 2.介质:给水 3.材质、规格:PP-R,De25*2.3 4.连接形式:热熔连接 5.压力试验及吹、洗设计要求:水压试验、水冲洗及消毒 | m |  | 4.81
2 | 031001006002 | 塑料管 | 1.安装部位:室内 2.介质:给水 3.材质、规格:PP-R，De20*2 4.连接形式:热熔连接 5.压力试验及吹、洗设计要求:水压试验、水冲洗及消毒 | m |  | 12.2
3 | 031003001003 | 螺纹阀门 | 1.类型:截止阀 2.材质:铜芯 3.规格、压力等级:DN20 4.连接形式:螺纹连接 | 个 |  | 1
4 | 031003001004 | 螺纹阀门 | 1.类型:截止阀 2.材质:铜芯 3.规格、压力等级:DN15 4.连接形式:螺纹连接 | 个 |  | 2
分部小计
排水系统
5 | 031001006003 | 塑料管 | 1.安装部位:室内 2.介质:排水 3.材质、规格:PVC-U,De50*2 4.连接形式:粘接 5.压力试验及吹、洗设计要求:灌水试验 | m |  | 6.15
6 | 031001006004 | 塑料管 | 1.安装部位:室内 2.介质:排水 3.材质、规格:PVC-U,De75*2.3 4.连接形式:粘接 5.压力试验及吹、洗设计要求:灌水试验 | m |  | 2.08
分部小计
措施项目
分部小计
合 计
注：为计取规费等的使用，可在表中增设其中：“定额人工费”。
表—08

## 表-11 总价措施项目清单与计价表
总价措施项目清单与计价表
工程名称：给排水工程 |  |  |  |  | 标段：国药动保质检室实验室和办公室改造 |  | 第 1 页 共 1 页
项目编码 | 项目名称 | 计算基础 | 费率 (%) | 金额 (元) |  | 调整费率 (%) |  | 调整后金额 (元) | 备注
2.1 | 安全文明施工费
011707001029 | 安全文明施工费（房屋建筑工程) | [7 empty] | 选择市优或省优工程时费率会发生相应调整，详见武城建[2023]9号文
011707001030 | 安全文明施工费（装饰工程） | [7 empty] | 选择市优或省优工程时费率会发生相应调整，详见武城建[2023]9号文
031302001009 | 安全文明施工费（通用安装工程） | [7 empty] | 选择市优或省优工程时费率会发生相应调整，详见武城建[2023]9号文
041109001013 | 安全文明施工费（市政工程） | [7 empty] | 选择市优或省优工程时费率会发生相应调整，详见武城建[2023]9号文
050405001017 | 安全文明施工费（园建工程）
050405001018 | 安全文明施工费（绿化工程）
011707001031 | 安全文明施工费（土石方工程） | [7 empty] | 选择市优或省优工程时费率会发生相应调整，详见武城建[2023]9号文
011707001032 | 安全文明施工费（房修结构装饰装修工程)
011707001033 | 安全文明施工费（房修安装工程)
171902001009 | 安全文明施工费（管廊维护土建保洁检测工程)
171902001010 | 安全文明施工费（管廊维护附属工程)
041109001014 | 安全文明施工费（市政养护通用道路排水桥梁隧道工程)
041109001015 | 安全文明施工费（市政养护照明工程)
021007001005 | 安全文明施工费（仿古建筑工程）
011707001034 | 安全文明施工费（老旧小区改造通用、室外配套(不含园建、绿化)部分）
011707001035 | 安全文明施工费（老旧小区改造土建、加装电梯部分）
031302001010 | 安全文明施工费（老旧小区改造安装部分）
050405001019 | 安全文明施工费（老旧小区改造园建部分）
050405001020 | 安全文明施工费（老旧小区改造绿化部分）
2.2 | 夜间施工增加费
011707002021 | 夜间施工增加费（房屋建筑工程)
011707002022 | 夜间施工增加费（装饰工程）
031302002009 | 夜间施工增加费（通用安装工程）
041109002013 | 夜间施工增加费（市政工程）
050405002017 | 夜间施工增加费（园建工程）
050405002018 | 夜间施工增加费（绿化工程）
011707002023 | 夜间施工增加费（土石方工程）
041109002014 | 夜间施工增加费（市政养护通用道路排水桥梁隧道工程）
041109002015 | 夜间施工增加费（市政养护照明工程）
021007002005 | 夜间施工增加费（仿古建筑工程）
011707002024 | 夜间施工增加费（老旧小区改造通用、室外配套(不含园建、绿化)部分）
011707002025 | 夜间施工增加费（老旧小区改造土建、加装电梯部分）
031302002010 | 夜间施工增加费（老旧小区改造安装部分）
050405002019 | 夜间施工增加费（老旧小区改造园建部分）
050405002020 | 夜间施工增加费（老旧小区改造绿化部分）
2.3 | 二次搬运费
011707004021 | 二次搬运费（房屋建筑工程) | [7 empty] | 按施工组织设计
011707004022 | 二次搬运费（装饰工程） | [7 empty] | 按施工组织设计
031302004009 | 二次搬运费（通用安装工程） | [7 empty] | 按施工组织设计
041109003013 | 二次搬运费（市政工程） | [7 empty] | 按施工组织设计
050405004017 | 二次搬运费（园建工程） | [7 empty] | 按施工组织设计
050405004018 | 二次搬运费（绿化工程） | [7 empty] | 按施工组织设计
011707004023 | 二次搬运费（土石方工程） | [7 empty] | 按施工组织设计
041109003014 | 二次搬运费（市政养护通用道路排水桥梁隧道工程） | [7 empty] | 按施工组织设计
041109003015 | 二次搬运费（市政养护照明工程） | [7 empty] | 按施工组织设计
021007004005 | 二次搬运费（仿古建筑工程) | [7 empty] | 按施工组织设计
011707004024 | 二次搬运费（老旧小区改造通用、室外配套(不含园建、绿化)部分） | [7 empty] | 按施工组织设计
011707004025 | 二次搬运费（老旧小区改造土建、加装电梯部分） | [7 empty] | 按施工组织设计
031302004010 | 二次搬运费（老旧小区改造安装部分） | [7 empty] | 按施工组织设计
050405004019 | 二次搬运费（老旧小区改造园建部分） | [7 empty] | 按施工组织设计
050405004020 | 二次搬运费（老旧小区改造绿化部分） | [7 empty] | 按施工组织设计
2.4 | 冬雨季施工增加费
011707005021 | 冬雨季施工增加费（房屋建筑工程)
011707005022 | 冬雨季施工增加费（装饰工程）
031302005009 | 冬雨季施工增加费（通用安装工程）
041109004013 | 冬雨季施工增加费（市政工程）
050405005017 | 冬雨季施工增加费（园建工程）
050405005018 | 冬雨季施工增加费（绿化工程）
011707005023 | 冬雨季施工增加费（土石方工程）
041109004014 | 冬雨季施工增加费（市政养护通用道路排水桥梁隧道工程）
041109004015 | 冬雨季施工增加费（市政养护照明工程）
021007005005 | 冬雨季施工增加费（仿古建筑工程)
011707005024 | 冬雨季施工增加费（老旧小区改造通用、室外配套(不含园建、绿化)部分）
011707005025 | 冬雨季施工增加费（老旧小区改造土建、加装电梯部分）
031302005010 | 冬雨季施工增加费（老旧小区改造安装部分）
050405005019 | 冬雨季施工增加费（老旧小区改造园建部分）
050405005020 | 冬雨季施工增加费（老旧小区改造绿化部分）
2.5 | 工程定位复测费
01B029 | 工程定位复测费（房屋建筑工程)
01B030 | 工程定位复测费（装饰工程）
03B009 | 工程定位复测费（通用安装工程）
04B013 | 工程定位复测费（市政工程）
05B017 | 工程定位复测费（园建工程）
05B018 | 工程定位复测费（绿化工程）
01B031 | 工程定位复测费（土石方工程）
04B014 | 工程定位复测费（市政养护通用道路排水桥梁隧道工程）
04B015 | 工程定位复测费（市政养护照明工程）
02B008 | 工程定位复测费（仿古建筑工程)
01B032 | 工程定位复测费（老旧小区改造通用、室外配套(不含园建、绿化)部分）
01B033 | 工程定位复测费（老旧小区改造土建、加装电梯部分）
03B010 | 工程定位复测费（老旧小区改造安装部分）
05B019 | 工程定位复测费（老旧小区改造园建部分）
05B020 | 工程定位复测费（老旧小区改造绿化部分）
2.6 | 其他
01B034 | 其他总价措施项目费（房修结构装饰装修工程）
01B035 | 其他总价措施项目费（房修安装工程）
17B999005 | 其他总价措施项目费（管廊维护土建保洁检测工程）
17B998005 | 其他总价措施项目费（管廊维护附属工程）
合 计
编制人（造价人员）： |  |  |  |  | 复核人（造价工程师）：
注：1.“计算基础”中安全文明施工费可为“定额基价”、“定额人工费”或“定额人工费+定额机械费”，其他项目可为“定额人工费”或“定额人工费+定额机械费”。 2.按施工方案计算的措施费，若无“计算基础”和“费率”的数值，也可只填“金额”数值，但应在备注栏说明施工方案出处或计算方法。
表-11

## 表-12 其他项目清单与计价汇总表
其他项目清单与计价汇总表
工程名称：给排水工程 |  |  | 标段：国药动保质检室实验室和办公室改造 |  | 第 1 页 共 1 页
序号 | 项目名称 | 金额（元） |  | 结算金额（元） |  | 备注
1 | 暂列金额 | 0.00 |  |  |  | 明细详见表-12-1
2 | 暂估价 | 0.00
2.1 | 材料暂估价 | — |  |  |  | 明细详见表-12-2
2.2 | 专业工程暂估价 | 0.00 |  |  |  | 明细详见表-12-3
3 | 计日工 |  |  |  |  | 明细详见表-12-4
4 | 总承包服务费 |  |  |  |  | 明细详见表-12-5
5 | 索赔与现场签证费 | 0.00
合 计 | [5 empty] | —
注：材料（工程设备）暂估单价进入清单项目综合单价，此处不汇总。
表—12

## 表-13 规费、税金项目计价表
规费、税金项目计价表
工程名称：给排水工程 |  |  | 标段：国药动保质检室实验室和办公室改造 |  | 第 1 页 共 1 页
序号 | 项目名称 | 计算基础 | 计算基数 | 计算费率 (%) |  | 金额(元)
1 | 规费
1.1 | 社会保险费
1.1.1 | 养老保险金
1.1.1.1 | 房屋建筑工程
1.1.1.2 | 装饰工程
1.1.1.3 | 通用安装工程
1.1.1.4 | 市政工程
1.1.1.5 | 园建工程
1.1.1.6 | 绿化工程
1.1.1.7 | 土石方工程
1.1.1.8 | 市政养护通用道路排水桥梁隧道工程
1.1.1.9 | 市政养护照明工程
1.1.1.10 | 仿古建筑工程
1.1.1.11 | 老旧小区改造通用、室外配套(不含园建、绿化部分)
1.1.1.12 | 老旧小区改造土建、加装电梯部分
1.1.1.13 | 老旧小区改造安装部分
1.1.1.14 | 老旧小区改造园建部分
1.1.1.15 | 老旧小区改造绿化部分
1.1.2 | 失业保险金
1.1.2.1 | 房屋建筑工程
1.1.2.2 | 装饰工程
1.1.2.3 | 通用安装工程
1.1.2.4 | 市政工程
1.1.2.5 | 园建工程
1.1.2.6 | 绿化工程
1.1.2.7 | 土石方工程
1.1.2.8 | 市政养护通用道路排水桥梁隧道工程
1.1.2.9 | 市政养护照明工程
1.1.2.10 | 仿古建筑工程
1.1.2.11 | 老旧小区改造通用、室外配套(不含园建、绿化部分)
1.1.2.12 | 老旧小区改造土建、加装电梯部分
1.1.2.13 | 老旧小区改造安装部分
1.1.2.14 | 老旧小区改造园建部分
1.1.2.15 | 老旧小区改造绿化部分
1.1.3 | 医疗保险金
1.1.3.1 | 房屋建筑工程
1.1.3.2 | 装饰工程
1.1.3.3 | 通用安装工程
1.1.3.4 | 市政工程
1.1.3.5 | 园建工程
1.1.3.6 | 绿化工程
1.1.3.7 | 土石方工程
1.1.3.8 | 市政养护通用道路排水桥梁隧道工程
1.1.3.9 | 市政养护照明工程
1.1.3.10 | 仿古建筑工程
1.1.3.11 | 老旧小区改造通用、室外配套(不含园建、绿化部分)
1.1.3.12 | 老旧小区改造土建、加装电梯部分
1.1.3.13 | 老旧小区改造安装部分
1.1.3.14 | 老旧小区改造园建部分
1.1.3.15 | 老旧小区改造绿化部分
1.1.4 | 工伤保险金
1.1.4.1 | 房屋建筑工程
1.1.4.2 | 装饰工程
1.1.4.3 | 通用安装工程
1.1.4.4 | 市政工程
1.1.4.5 | 园建工程
1.1.4.6 | 绿化工程
1.1.4.7 | 土石方工程
1.1.4.8 | 市政养护通用道路排水桥梁隧道工程
1.1.4.9 | 市政养护照明工程
1.1.4.10 | 仿古建筑工程
1.1.4.11 | 老旧小区改造通用、室外配套(不含园建、绿化部分)
1.1.4.12 | 老旧小区改造土建、加装电梯部分
1.1.4.13 | 老旧小区改造安装部分
1.1.4.14 | 老旧小区改造园建部分
1.1.4.15 | 老旧小区改造绿化部分
1.1.5 | 生育保险金
1.1.5.1 | 房屋建筑工程
1.1.5.2 | 装饰工程
1.1.5.3 | 通用安装工程
1.1.5.4 | 市政工程
1.1.5.5 | 园建工程
1.1.5.6 | 绿化工程
1.1.5.7 | 土石方工程
1.1.5.8 | 市政养护通用道路排水桥梁隧道工程
1.1.5.9 | 市政养护照明工程
1.1.5.10 | 仿古建筑工程
1.1.5.11 | 老旧小区改造通用、室外配套(不含园建、绿化部分)
1.1.5.12 | 老旧小区改造土建、加装电梯部分
1.1.5.13 | 老旧小区改造安装部分
1.1.5.14 | 老旧小区改造园建部分
1.1.5.15 | 老旧小区改造绿化部分
1.2 | 住房公积金
1.2.1 | 房屋建筑工程
1.2.2 | 装饰工程
1.2.3 | 通用安装工程
1.2.4 | 市政工程
1.2.5 | 园建工程
1.2.6 | 绿化工程
1.2.7 | 土石方工程
1.2.8 | 市政养护通用道路排水桥梁隧道工程
1.2.9 | 市政养护照明工程
1.2.10 | 仿古建筑工程
1.2.11 | 老旧小区改造通用、室外配套(不含园建、绿化部分)
1.2.12 | 老旧小区改造土建、加装电梯部分
1.2.13 | 老旧小区改造安装部分
1.2.14 | 老旧小区改造园建部分
1.2.15 | 老旧小区改造绿化部分
1.3 | 工程排污费
1.3.1 | 房屋建筑工程
1.3.2 | 装饰工程
1.3.3 | 通用安装工程
1.3.4 | 市政工程
1.3.5 | 园建工程
1.3.6 | 土石方工程
1.3.7 | 市政养护通用道路排水桥梁隧道工程
1.3.8 | 市政养护照明工程
1.3.9 | 仿古建筑工程
1.3.10 | 老旧小区改造通用、室外配套(不含园建、绿化部分)
1.3.11 | 老旧小区改造土建、加装电梯部分
1.3.12 | 老旧小区改造安装部分
1.3.13 | 老旧小区改造园建部分
1.4 | 房修结构装饰装修规费
1.5 | 房修安装规费
1.6 | 管廊维护土建保洁检查检测规费
1.7 | 管廊维护附属规费
2 | 增值税
合 计
编制人（造价人员）： |  |  | 复核人（造价工程师）：
表—13