## 表-08 分部分项工程和单价措施项目清单与计价表
分部分项工程和单价措施项目清单与计价表
工程名称：通风空调系统 |  |  |  |  | 标段：国药动保质检室实验室和办公室改造 |  |  | 第 1 页 共 1 页
序号 | 项目编码 | 项目名称 | 项目特征描述 | 计量单位 |  | 工程量 | 金额（元）
[7 empty] | 综合单价 |  | 合价 | 其中
暂估价
通风设备
1 | 030701003001 | 空调器 | 1.名称:净化空调机组 2.规格:净化空调机组（四管制，蒸汽再热/制热）；机组风量:5500m³/h，新风量:4200m³/h,机外余压:430Pa，表冷器冷量：95.0KW，蒸汽盘管制热量：45.0KW，电机功率：4KW，深度除湿3.7KW（含风机、电机、初效过滤器、中效过滤器、冷热盘管、电再热等等）。 3.隔振垫(器）、支架形式、材质:配弹簧减震器 | 台 |  | 1
2 | 030108001001 | 离心式通风机 | 1.名称:超静音管道式排风机PF-201 2.型号:与AHU-201机组联动 3.规格:风量1800m3/h ,机外余压 320Pa，功率0.75kw，电源220V,带变频器 4.隔振垫(器）、支架形式、材质:配弹簧减震器 | 台 |  | 1
3 | 030108001002 | 离心式通风机 | 1.名称:超静音管道式排风机PF-202 2.型号:与AHU-201机组联动 3.规格:风量1800m3/h ,机外余压 310Pa，功率0.75kw，电源220V,带变频器 4.隔振垫(器）、支架形式、材质:配弹簧减震器，含电机检查接线 | 台 |  | 1
4 | 030108001003 | 离心式通风机 | 1.名称:超静音管道式排风机PF-203 2.型号:与AHU-201机组联动 3.规格:风量1800m3/h ,机外余压 350Pa，功率0.75kw，电源220V,带变频器 4.隔振垫(器）、支架形式、材质:配弹簧减震器 | 台 |  | 1
5 | 030108001004 | 离心式通风机 | 1.名称:超静音管道式排风机PF-204 2.规格:风量500m3/h ,机外余压 180Pa，功率0.3kw，电源220V 3.隔振垫(器）、支架形式、材质:配弹簧减震器 | 台 |  | 1
6 | 030404031001 | 空调控制面板 | 1.名称:空调控制面板 | 个 |  | 1
7 | 030601002001 | 压力仪表 | 1.名称:器械式压差表 2.规格:量程：正负100Pa；带透明软管 | 台 |  | 6
8 | 031002002001 | 设备支架 | 1.名称:设备支吊架 2.材质:型钢 | kg |  | 128
9 | 031201003001 | 金属结构刷油 | 1.名称:设备支吊架除锈刷油 2.除锈等级:手工除轻锈 3.油漆品种:红丹防锈漆和调和漆 4.涂刷遍数、漆膜厚度:防锈漆和调和漆各涂刷两遍 | kg |  | 128
分部小计
通风空调风系统
10 | 030702001001 | 碳钢通风管道 | 1.名称:净化镀锌风管 2.材质:碳钢 3.形状:矩形 4.规格:长边长(mm)≤320 5.板材厚度:δ0.5 | m2 |  | 30.47
11 | 030702001002 | 碳钢通风管道 | 1.名称:净化镀锌风管 2.材质:碳钢 3.形状:矩形 4.规格:长边长(mm)≤1000 5.板材厚度:δ0.6 | m2 |  | 69.17
12 | 030702005001 | 塑料通风管道 | 1.名称:塑料排风管 2.材质:PP 3.形状:圆形 4.规格:φ320 5.板材厚度:δ3 | m2 |  | 35.5
13 | 030702001003 | 碳钢通风管道 | 1.名称:风管穿墙套管 2.材质:碳钢 3.形状:矩形 4.规格:长边长(mm)≤1000 5.板材厚度:δ1.6 | m2 |  | 0.99
14 | 030702008001 | 柔性软风管 | 1.名称:风口软接 2.材质:帆布 | m2 |  | 10.32
15 | 031208003001 | 通风管道绝热 | 1.名称:风管保温 2.绝热材料品种:橡塑保温 3.绝热厚度:30mm | m3 |  | 2.99
16 | 031208003002 | 通风管道绝热 | 1.名称:风管保温 2.绝热材料品种:橡塑保温 3.绝热厚度:10mm | m3 |  | 0.36
17 | 030703007001 | 碳钢风口、散流器、百叶窗 | 1.名称:双层百叶风口S1 2.材质:铝合金，带尼龙过滤网 3.规格:300*300 | 个 |  | 3
18 | 030703007002 | 碳钢风口、散流器、百叶窗 | 1.名称:双层百叶风口S2 2.材质:铝合金，带尼龙过滤网 3.规格:400*400 | 个 |  | 3
19 | 030703007003 | 碳钢风口、散流器、百叶窗 | 1.名称:双层百叶风口S3 2.材质:铝合金，带尼龙过滤网 3.规格:600*600 | 个 |  | 4
20 | 030703007004 | 碳钢风口、散流器、百叶窗 | 1.名称:单层百叶风口H1 2.材质:铝合金，带尼龙过滤网 3.规格:300*300 | 个 |  | 3
21 | 030703007005 | 碳钢风口、散流器、百叶窗 | 1.名称:单层百叶风口H2 2.材质:铝合金，带尼龙过滤网 3.规格:400*400 | 个 |  | 3
22 | 030703007006 | 碳钢风口、散流器、百叶窗 | 1.名称:单层百叶风口P1 2.材质:铝合金，带尼龙过滤网 3.规格:400*400 | 个 |  | 1
23 | 030703007007 | 碳钢风口、散流器、百叶窗 | 1.名称:单层百叶风口P2 2.材质:铝合金，带尼龙过滤网 3.规格:500*400 | 个 |  | 1
24 | 030703007008 | 碳钢风口、散流器、百叶窗 | 1.名称:单层百叶风口P3 2.材质:铝合金，带尼龙过滤网 3.规格:600*400 | 个 |  | 1
25 | 030703007009 | 碳钢风口、散流器、百叶窗 | 1.名称:防雨百叶风口+防虫网 2.规格:1000*800 | 个 |  | 1
26 | 030703007010 | 碳钢风口、散流器、百叶窗 | 1.名称:防雨百叶风口+防虫网 2.规格:800*600 | 个 |  | 1
27 | 030703007011 | 碳钢风口、散流器、百叶窗 | 1.名称:防雨百叶风口+防虫网 2.规格:600*600 | 个 |  | 1
28 | 030703021001 | 消声器 | 1.名称:消声器 2.规格:630*400*2000 | 节 |  | 1
29 | 030703021002 | 消声器 | 1.名称:消声器 2.规格:400*200*1000 | 节 |  | 1
30 | 030703005001 | 塑料阀门 | 1.名称:电动密闭阀 2.材质:PP材质 3.规格:φ320 | 个 |  | 5
31 | 030703001001 | 碳钢阀门 | 1.名称:电动密闭阀 2.规格:500*400 | 个 |  | 1
32 | 030703001002 | 碳钢阀门 | 1.名称:风量调节阀 2.规格:200*200 | 个 |  | 10
33 | 030703001003 | 碳钢阀门 | 1.名称:风量调节阀 2.规格:250*200 | 个 |  | 2
34 | 030703005002 | 塑料阀门 | 1.名称:风量调节阀 2.材质:PP材质 3.型号:φ200 | 个 |  | 2
35 | 030703001004 | 碳钢阀门 | 1.名称:风量调节阀 2.规格:320*200 | 个 |  | 2
36 | 030703001005 | 碳钢阀门 | 1.名称:70℃防火调节阀 2.规格:400*200 | 个 |  | 1
37 | 030703001006 | 碳钢阀门 | 1.名称:70℃防火调节阀 2.规格:630*400 | 个 |  | 1
38 | 030703005003 | 塑料阀门 | 1.名称:风管止回阀 2.材质:PP材质 3.型号:φ200 | 个 |  | 1
39 | 030703005004 | 塑料阀门 | 1.名称:风管止回阀 2.材质:PP材质 3.型号:φ320 | 个 |  | 3
40 | 030408008001 | 防火堵洞 | 1.名称:防火封堵 2.材质:防火泥 | kg |  | 1
41 | 031201003002 | 金属结构刷油 | 1.名称:支吊架除锈刷油 2.除锈等级:手工除轻锈 3.油漆品种:红丹防锈漆和调和漆 4.涂刷遍数、漆膜厚度:防锈漆和调和漆各涂刷两遍 | kg |  | 1
42 | 030704001001 | 通风工程检测、调试 | 1.系统调试:通风工程检测、调试 | 系统 |  | 1
分部小计
通风空调水系统
43 | 031001002001 | 钢管 | 1.安装部位:室内 2.介质:空调水 3.规格、压力等级:无缝钢管，DN65 4.连接形式:焊接 5.压力试验及吹、洗设计要求:水压试验及水冲洗 6.其他:管道及管件安装 | m |  | 11.44
44 | 031001002002 | 钢管 | 1.安装部位:室内 2.介质:冷冻水 3.规格、压力等级:无缝钢管，DN40 4.连接形式:焊接 5.压力试验及吹、洗设计要求:水压试验及水冲洗 6.其他:管道及管件安装 | m |  | 5.91
45 | 031003003001 | 橡胶软接头 | 1.名称:橡胶软接头 2.规格、压力等级:DN65 3.连接形式:法兰连接 | 个 |  | 2
46 | 031003003002 | 橡胶软接头 | 1.名称:橡胶软接头 2.规格、压力等级:DN40 3.连接形式:法兰连接 | 个 |  | 1
47 | 031003003003 | Y型过滤器 | 1.类型:Y型过滤器 2.材质:碳钢 3.规格、压力等级:DN65 4.连接形式:法兰连接 5.附件:含法兰 | 个 |  | 1
48 | 030601001001 | 温度计 | 1.名称:温度计 2.规格:0~80℃ | 支 |  | 2
49 | 030601002002 | 压力仪表 | 1.名称:压力表 | 台 |  | 2
50 | 031003001001 | 螺纹阀门 | 1.类型:自动排气阀 2.规格、压力等级:DN25 3.连接形式:螺纹连接 | 个 |  | 2
51 | 031003003004 | 焊接法兰阀门 | 1.类型:蜗轮蜗杆对夹式蝶阀 2.材质:铸钢 3.规格、压力等级:DN65 4.连接形式:法兰连接 5.其他:含法兰 | 个 |  | 5
52 | 031003003005 | 焊接法兰阀门 | 1.类型:比例积分电动三通调节阀 2.材质:碳钢 3.规格、压力等级:DN65 4.连接形式:法兰连接 5.其他:含法兰 | 个 |  | 1
53 | 031003001002 | 螺纹阀门 | 1.类型:排污阀 2.材质:碳钢 3.规格、压力等级:DN25 4.连接形式:螺纹连接 | 个 |  | 1
54 | 031006015001 | 水箱 | 1.名称:散热水箱 2.材质、类型:不锈钢 3.型号、规格:0.5m*0.4m*0.4m | 台 |  | 1
55 | 031208002001 | 管道绝热 | 1.绝热材料品种:难燃B1级橡塑保温棉 2.绝热厚度:30mm 3.管道外径:DN65 | m3 |  | 0.08
56 | 031002001001 | 管道支架 | 1.名称:管道支吊架制作安装 2.材质:型钢 | kg |  | 9.68
57 | 031201003003 | 金属结构刷油 | 1.名称:管道支吊架除锈刷油 2.除锈级别:手工除轻锈 3.油漆品种:红丹防锈漆和调和漆 4.涂刷遍数、漆膜厚度:红丹防锈漆和调和漆各两遍 | kg |  | 9.68
分部小计
蒸汽系统
58 | 031001002003 | 钢管 | 1.安装部位:室内 2.介质:蒸汽 3.规格、压力等级:无缝钢管，DN40 4.连接形式:焊接 5.压力试验及吹、洗设计要求:水压试验及水冲洗 6.其他:管道及管件安装 | m |  | 4.7
59 | 031003003006 | 橡胶软接头 | 1.名称:橡胶软接头 2.规格、压力等级:DN40 3.连接形式:法兰连接 | 个 |  | 1
60 | 031003003007 | 焊接法兰阀门 | 1.类型:蒸汽比例积分电动二通调节阀 2.材质:碳钢 3.规格、压力等级:DN40 4.连接形式:法兰连接 5.其他:含法兰 | 个 |  | 1
61 | 031003003008 | 焊接法兰阀门 | 1.类型:蒸汽截止阀 2.材质:碳钢 3.规格、压力等级:DN40 4.连接形式:法兰连接 | 个 |  | 5
62 | 031003003009 | 蒸汽过滤器 | 1.类型:蒸汽过滤器 2.材质:碳钢 3.规格、压力等级:DN40 4.连接形式:法兰连接 5.附件:含法兰 | 个 |  | 1
63 | 031003003010 | 焊接法兰阀门 | 1.类型:蒸汽浮球式疏水阀 2.材质:碳钢 3.规格、压力等级:DN40 4.连接形式:法兰连接 | 个 |  | 2
64 | 030601002003 | 压力仪表 | 1.名称:蒸汽压力表（带旋塞阀） | 台 |  | 1
65 | 031208002002 | 管道绝热 | 1.绝热材料品种:铝箔岩棉保温棉 2.绝热厚度:35mm 3.管道外径:DN40 | m3 |  | 0.91
66 | 031002001002 | 管道支架 | 1.名称:管道支吊架制作安装 2.材质:型钢 | kg |  | 4.84
67 | 031201003004 | 金属结构刷油 | 1.名称:管道支吊架除锈刷油 2.除锈级别:手工除轻锈 3.油漆品种:红丹防锈漆和调和漆 4.涂刷遍数、漆膜厚度:红丹防锈漆和调和漆各两遍 | kg |  | 4.84
分部小计
措施项目
68 | 031301017001 | 脚手架搭拆 | 1.名称:安装脚手架搭拆 2.其他:满足设计及规范要求 | 项 |  | 1
分部小计
合 计
注：为计取规费等的使用，可在表中增设其中：“定额人工费”。
表—08

## 表-11 总价措施项目清单与计价表
总价措施项目清单与计价表
工程名称：通风空调系统 |  |  |  |  | 标段：国药动保质检室实验室和办公室改造 |  | 第 1 页 共 1 页
项目编码 | 项目名称 | 计算基础 | 费率 (%) | 金额 (元) |  | 调整费率 (%) |  | 调整后金额 (元) | 备注
2.1 | 安全文明施工费
011707001008 | 安全文明施工费（房屋建筑工程) | [7 empty] | 选择市优或省优工程时费率会发生相应调整，详见武城建[2023]9号文
011707001009 | 安全文明施工费（装饰工程） | [7 empty] | 选择市优或省优工程时费率会发生相应调整，详见武城建[2023]9号文
031302001003 | 安全文明施工费（通用安装工程） | [7 empty] | 选择市优或省优工程时费率会发生相应调整，详见武城建[2023]9号文
041109001004 | 安全文明施工费（市政工程） | [7 empty] | 选择市优或省优工程时费率会发生相应调整，详见武城建[2023]9号文
050405001005 | 安全文明施工费（园建工程）
050405001006 | 安全文明施工费（绿化工程）
011707001010 | 安全文明施工费（土石方工程） | [7 empty] | 选择市优或省优工程时费率会发生相应调整，详见武城建[2023]9号文
011707001011 | 安全文明施工费（房修结构装饰装修工程)
011707001012 | 安全文明施工费（房修安装工程)
171902001003 | 安全文明施工费（管廊维护土建保洁检测工程)
171902001004 | 安全文明施工费（管廊维护附属工程)
041109001005 | 安全文明施工费（市政养护通用道路排水桥梁隧道工程)
041109001006 | 安全文明施工费（市政养护照明工程)
021007001002 | 安全文明施工费（仿古建筑工程）
011707001013 | 安全文明施工费（老旧小区改造通用、室外配套(不含园建、绿化)部分）
011707001014 | 安全文明施工费（老旧小区改造土建、加装电梯部分）
031302001004 | 安全文明施工费（老旧小区改造安装部分）
050405001007 | 安全文明施工费（老旧小区改造园建部分）
050405001008 | 安全文明施工费（老旧小区改造绿化部分）
2.2 | 夜间施工增加费
011707002006 | 夜间施工增加费（房屋建筑工程)
011707002007 | 夜间施工增加费（装饰工程）
031302002003 | 夜间施工增加费（通用安装工程）
041109002004 | 夜间施工增加费（市政工程）
050405002005 | 夜间施工增加费（园建工程）
050405002006 | 夜间施工增加费（绿化工程）
011707002008 | 夜间施工增加费（土石方工程）
041109002005 | 夜间施工增加费（市政养护通用道路排水桥梁隧道工程）
041109002006 | 夜间施工增加费（市政养护照明工程）
021007002002 | 夜间施工增加费（仿古建筑工程）
011707002009 | 夜间施工增加费（老旧小区改造通用、室外配套(不含园建、绿化)部分）
011707002010 | 夜间施工增加费（老旧小区改造土建、加装电梯部分）
031302002004 | 夜间施工增加费（老旧小区改造安装部分）
050405002007 | 夜间施工增加费（老旧小区改造园建部分）
050405002008 | 夜间施工增加费（老旧小区改造绿化部分）
2.3 | 二次搬运费
011707004006 | 二次搬运费（房屋建筑工程) | [7 empty] | 按施工组织设计
011707004007 | 二次搬运费（装饰工程） | [7 empty] | 按施工组织设计
031302004003 | 二次搬运费（通用安装工程） | [7 empty] | 按施工组织设计
041109003004 | 二次搬运费（市政工程） | [7 empty] | 按施工组织设计
050405004005 | 二次搬运费（园建工程） | [7 empty] | 按施工组织设计
050405004006 | 二次搬运费（绿化工程） | [7 empty] | 按施工组织设计
011707004008 | 二次搬运费（土石方工程） | [7 empty] | 按施工组织设计
041109003005 | 二次搬运费（市政养护通用道路排水桥梁隧道工程） | [7 empty] | 按施工组织设计
041109003006 | 二次搬运费（市政养护照明工程） | [7 empty] | 按施工组织设计
021007004002 | 二次搬运费（仿古建筑工程) | [7 empty] | 按施工组织设计
011707004009 | 二次搬运费（老旧小区改造通用、室外配套(不含园建、绿化)部分） | [7 empty] | 按施工组织设计
011707004010 | 二次搬运费（老旧小区改造土建、加装电梯部分） | [7 empty] | 按施工组织设计
031302004004 | 二次搬运费（老旧小区改造安装部分） | [7 empty] | 按施工组织设计
050405004007 | 二次搬运费（老旧小区改造园建部分） | [7 empty] | 按施工组织设计
050405004008 | 二次搬运费（老旧小区改造绿化部分） | [7 empty] | 按施工组织设计
2.4 | 冬雨季施工增加费
011707005006 | 冬雨季施工增加费（房屋建筑工程)
011707005007 | 冬雨季施工增加费（装饰工程）
031302005003 | 冬雨季施工增加费（通用安装工程）
041109004004 | 冬雨季施工增加费（市政工程）
050405005005 | 冬雨季施工增加费（园建工程）
050405005006 | 冬雨季施工增加费（绿化工程）
011707005008 | 冬雨季施工增加费（土石方工程）
041109004005 | 冬雨季施工增加费（市政养护通用道路排水桥梁隧道工程）
041109004006 | 冬雨季施工增加费（市政养护照明工程）
021007005002 | 冬雨季施工增加费（仿古建筑工程)
011707005009 | 冬雨季施工增加费（老旧小区改造通用、室外配套(不含园建、绿化)部分）
011707005010 | 冬雨季施工增加费（老旧小区改造土建、加装电梯部分）
031302005004 | 冬雨季施工增加费（老旧小区改造安装部分）
050405005007 | 冬雨季施工增加费（老旧小区改造园建部分）
050405005008 | 冬雨季施工增加费（老旧小区改造绿化部分）
2.5 | 工程定位复测费
01B008 | 工程定位复测费（房屋建筑工程)
01B009 | 工程定位复测费（装饰工程）
03B003 | 工程定位复测费（通用安装工程）
04B004 | 工程定位复测费（市政工程）
05B005 | 工程定位复测费（园建工程）
05B006 | 工程定位复测费（绿化工程）
01B010 | 工程定位复测费（土石方工程）
04B005 | 工程定位复测费（市政养护通用道路排水桥梁隧道工程）
04B006 | 工程定位复测费（市政养护照明工程）
02B005 | 工程定位复测费（仿古建筑工程)
01B011 | 工程定位复测费（老旧小区改造通用、室外配套(不含园建、绿化)部分）
01B012 | 工程定位复测费（老旧小区改造土建、加装电梯部分）
03B004 | 工程定位复测费（老旧小区改造安装部分）
05B007 | 工程定位复测费（老旧小区改造园建部分）
05B008 | 工程定位复测费（老旧小区改造绿化部分）
2.6 | 其他
01B013 | 其他总价措施项目费（房修结构装饰装修工程）
01B014 | 其他总价措施项目费（房修安装工程）
17B999002 | 其他总价措施项目费（管廊维护土建保洁检测工程）
17B998002 | 其他总价措施项目费（管廊维护附属工程）
合 计
编制人（造价人员）： |  |  |  |  | 复核人（造价工程师）：
注：1.“计算基础”中安全文明施工费可为“定额基价”、“定额人工费”或“定额人工费+定额机械费”，其他项目可为“定额人工费”或“定额人工费+定额机械费”。 2.按施工方案计算的措施费，若无“计算基础”和“费率”的数值，也可只填“金额”数值，但应在备注栏说明施工方案出处或计算方法。
表-11

## 表-12 其他项目清单与计价汇总表
其他项目清单与计价汇总表
工程名称：通风空调系统 |  |  | 标段：国药动保质检室实验室和办公室改造 |  | 第 1 页 共 1 页
序号 | 项目名称 | 金额（元） |  | 结算金额（元） |  | 备注
1 | 暂列金额 | 0.00 |  |  |  | 明细详见表-12-1
2 | 暂估价 | 0.00
2.1 | 材料暂估价 | — |  |  |  | 明细详见表-12-2
2.2 | 专业工程暂估价 | 0.00 |  |  |  | 明细详见表-12-3
3 | 计日工 |  |  |  |  | 明细详见表-12-4
4 | 总承包服务费 |  |  |  |  | 明细详见表-12-5
5 | 索赔与现场签证费 | 0.00
合 计 | [5 empty] | —
注：材料（工程设备）暂估单价进入清单项目综合单价，此处不汇总。
表—12

## 表-13 规费、税金项目计价表
规费、税金项目计价表
工程名称：通风空调系统 |  |  | 标段：国药动保质检室实验室和办公室改造 |  | 第 1 页 共 1 页
序号 | 项目名称 | 计算基础 | 计算基数 | 计算费率 (%) |  | 金额(元)
1 | 规费
1.1 | 社会保险费
1.1.1 | 养老保险金
1.1.1.1 | 房屋建筑工程
1.1.1.2 | 装饰工程
1.1.1.3 | 通用安装工程
1.1.1.4 | 市政工程
1.1.1.5 | 园建工程
1.1.1.6 | 绿化工程
1.1.1.7 | 土石方工程
1.1.1.8 | 市政养护通用道路排水桥梁隧道工程
1.1.1.9 | 市政养护照明工程
1.1.1.10 | 仿古建筑工程
1.1.1.11 | 老旧小区改造通用、室外配套(不含园建、绿化部分)
1.1.1.12 | 老旧小区改造土建、加装电梯部分
1.1.1.13 | 老旧小区改造安装部分
1.1.1.14 | 老旧小区改造园建部分
1.1.1.15 | 老旧小区改造绿化部分
1.1.2 | 失业保险金
1.1.2.1 | 房屋建筑工程
1.1.2.2 | 装饰工程
1.1.2.3 | 通用安装工程
1.1.2.4 | 市政工程
1.1.2.5 | 园建工程
1.1.2.6 | 绿化工程
1.1.2.7 | 土石方工程
1.1.2.8 | 市政养护通用道路排水桥梁隧道工程
1.1.2.9 | 市政养护照明工程
1.1.2.10 | 仿古建筑工程
1.1.2.11 | 老旧小区改造通用、室外配套(不含园建、绿化部分)
1.1.2.12 | 老旧小区改造土建、加装电梯部分
1.1.2.13 | 老旧小区改造安装部分
1.1.2.14 | 老旧小区改造园建部分
1.1.2.15 | 老旧小区改造绿化部分
1.1.3 | 医疗保险金
1.1.3.1 | 房屋建筑工程
1.1.3.2 | 装饰工程
1.1.3.3 | 通用安装工程
1.1.3.4 | 市政工程
1.1.3.5 | 园建工程
1.1.3.6 | 绿化工程
1.1.3.7 | 土石方工程
1.1.3.8 | 市政养护通用道路排水桥梁隧道工程
1.1.3.9 | 市政养护照明工程
1.1.3.10 | 仿古建筑工程
1.1.3.11 | 老旧小区改造通用、室外配套(不含园建、绿化部分)
1.1.3.12 | 老旧小区改造土建、加装电梯部分
1.1.3.13 | 老旧小区改造安装部分
1.1.3.14 | 老旧小区改造园建部分
1.1.3.15 | 老旧小区改造绿化部分
1.1.4 | 工伤保险金
1.1.4.1 | 房屋建筑工程
1.1.4.2 | 装饰工程
1.1.4.3 | 通用安装工程
1.1.4.4 | 市政工程
1.1.4.5 | 园建工程
1.1.4.6 | 绿化工程
1.1.4.7 | 土石方工程
1.1.4.8 | 市政养护通用道路排水桥梁隧道工程
1.1.4.9 | 市政养护照明工程
1.1.4.10 | 仿古建筑工程
1.1.4.11 | 老旧小区改造通用、室外配套(不含园建、绿化部分)
1.1.4.12 | 老旧小区改造土建、加装电梯部分
1.1.4.13 | 老旧小区改造安装部分
1.1.4.14 | 老旧小区改造园建部分
1.1.4.15 | 老旧小区改造绿化部分
1.1.5 | 生育保险金
1.1.5.1 | 房屋建筑工程
1.1.5.2 | 装饰工程
1.1.5.3 | 通用安装工程
1.1.5.4 | 市政工程
1.1.5.5 | 园建工程
1.1.5.6 | 绿化工程
1.1.5.7 | 土石方工程
1.1.5.8 | 市政养护通用道路排水桥梁隧道工程
1.1.5.9 | 市政养护照明工程
1.1.5.10 | 仿古建筑工程
1.1.5.11 | 老旧小区改造通用、室外配套(不含园建、绿化部分)
1.1.5.12 | 老旧小区改造土建、加装电梯部分
1.1.5.13 | 老旧小区改造安装部分
1.1.5.14 | 老旧小区改造园建部分
1.1.5.15 | 老旧小区改造绿化部分
1.2 | 住房公积金
1.2.1 | 房屋建筑工程
1.2.2 | 装饰工程
1.2.3 | 通用安装工程
1.2.4 | 市政工程
1.2.5 | 园建工程
1.2.6 | 绿化工程
1.2.7 | 土石方工程
1.2.8 | 市政养护通用道路排水桥梁隧道工程
1.2.9 | 市政养护照明工程
1.2.10 | 仿古建筑工程
1.2.11 | 老旧小区改造通用、室外配套(不含园建、绿化部分)
1.2.12 | 老旧小区改造土建、加装电梯部分
1.2.13 | 老旧小区改造安装部分
1.2.14 | 老旧小区改造园建部分
1.2.15 | 老旧小区改造绿化部分
1.3 | 工程排污费
1.3.1 | 房屋建筑工程
1.3.2 | 装饰工程
1.3.3 | 通用安装工程
1.3.4 | 市政工程
1.3.5 | 园建工程
1.3.6 | 土石方工程
1.3.7 | 市政养护通用道路排水桥梁隧道工程
1.3.8 | 市政养护照明工程
1.3.9 | 仿古建筑工程
1.3.10 | 老旧小区改造通用、室外配套(不含园建、绿化部分)
1.3.11 | 老旧小区改造土建、加装电梯部分
1.3.12 | 老旧小区改造安装部分
1.3.13 | 老旧小区改造园建部分
1.4 | 房修结构装饰装修规费
1.5 | 房修安装规费
1.6 | 管廊维护土建保洁检查检测规费
1.7 | 管廊维护附属规费
2 | 增值税
合 计
编制人（造价人员）： |  |  | 复核人（造价工程师）：
表—13