## 扉-1 招标工程量清单扉页
| 一三车间研发楼公共区及储运部前面维修工程 |  |  |  | 工程
招 标 工 程 量 清 单
招 标 人： |  |  | 造价咨询人：
|  | （单位盖章） |  | (单位资质专用章)
法定代表人 或其授权人： |  |  | 法定代表人 或其授权人：
|  | (签字或盖章) |  | (签字或盖章)
编 制 人： |  |  | 复 核 人：
|  | (造价人员签字盖专用章) |  | (造价工程师签字盖专用章)
编制时间： |  | 年 月 日 | 复核时间： | 年 月 日
扉-1

## 表-08 分部分项工程和单价措施项目清单与计价表
分部分项工程和单价措施项目清单与计价表
工程名称：一三车间研发楼公共区及储运部前面维修工程 |  |  |  |  | 标段： |  |  | 第 1 页 共 2 页
序号 | 项目编码 | 项目名称 | 项目特征描述 | 计量单位 |  | 工程量 | 金额（元）
[7 empty] | 综合单价 |  | 合价 | 其中
暂估价
整个项目
1 | 011207001001 | 防火防潮墙板装饰 | 防火防潮墙板装饰 1、墙面清理 2、墙板背面涂结构胶发泡剂 3、铺贴10mm厚竹炭纤维板 4、窗户、门洞及消防箱阳角收边 5、满足建设单位要求 | m2 |  | 3676.39
2 | 011105003001 | 块料踢脚线 | 研发楼一层靠冷库走道 1、粘贴瓷砖踢脚线 2、满足建设单位要求 | m |  | 127
3 | 011406001001 | 墙面乳胶漆点补翻新 | 墙面乳胶漆点补翻新维修 1、局部基层处理 2、腻子找平 3、乳胶漆涂刷2遍 4、满足建设单位要求 | m2 |  | 798.5
4 | 011606003001 | 天棚面龙骨及饰面拆除 | 三车间氧气间 1、原龙骨及吊顶拆除 2、建筑垃圾归堆、下楼、外运，外运距离综合考虑，含消纳费 3、满足建设单位要求 | m2 |  | 43
5 | 011302001001 | 石膏板吊顶 | 三车间氧气间 1、U型轻钢龙骨600*600 2、9mm胶合板基层 3、石膏板天棚面层 4、满足建设单位要求 | m2 |  | 43
6 | 011606002001 | 管道井墙体拆除 | 研发楼二层空调机房管道井 1、变形轻钢龙骨墙体拆除 2、建筑垃圾归堆、下楼、外运，运距自行考虑，含消纳费 3、满足建设单位要求 | m2 |  | 63
7 | 011207001002 | 管道井新建墙体 | 研发楼二层空调机房管道井 1、轻钢龙骨墙面 2、9mm胶合板基层 3、石膏板面层 4、满足建设单位要求 | m2 |  | 63
本页小计
注：为计取规费等的使用，可在表中增设其中：“定额人工费”。
表—08
分部分项工程和单价措施项目清单与计价表
工程名称：一三车间研发楼公共区及储运部前面维修工程 |  |  |  |  | 标段： |  |  | 第 2 页 共 2 页
序号 | 项目编码 | 项目名称 | 项目特征描述 | 计量单位 |  | 工程量 | 金额（元）
[7 empty] | 综合单价 |  | 合价 | 其中
暂估价
8 | 011406001002 | 氧气间功能区地面色块分区 | 三车间氧气间 1、满罐放置区色块（蓝色） 2、用气区色块（绿色） 3、空罐放置区色块（白色） 4、搬用工具放置区色块（黄色） 5、满足建设单位要求 | m2 |  | 18
9 | 011407001001 | 色块地面喷涂 | 三车间氧气间 1、色块地面喷涂镂空字 2、满足建设单位要求 | m2 |  | 1.6
10 | 011508001001 | 亚克力标识牌 | 三车间氧气间 1、色块分区墙面挂亚克力板 2、规格尺寸：800*500mm 3、满足建设单位要求 | 个 |  | 4
11 | 011405001002 | 冷库金属门翻新 | 储运部冷库门 1、抛光打磨 2、原子灰修补 3、防锈漆喷涂 4、面漆喷涂 5、油漆涂刷 6、满足建设单位要求 | m2 |  | 12.06
12 | 01B001 | 现有墙板清理修复 | 1.储运部 1、现有墙板清理、修复 2、满足建设单位要求 | 项 |  | 1
分部小计
措施项目
分部小计
本页小计
合 计
注：为计取规费等的使用，可在表中增设其中：“定额人工费”。
表—08